## Sheet1
| INVESTITOR: Hrvatsko narodno kazalište u Šibeniku | Jed. Mjere | Količina | Jed. cijena | Ukupno
ZAHVAT: PROJEKT INTERIJERA SPOMEN SOBE IVE BREŠANA
FAZA 2
T R O Š K O V N I K F A Z E 2
OPĆE NAPOMENE
Ovim troškovnikom obuhvaćeni su svi građevinski i obrtnički radovi na adaptaciji foajea i cafe bara kazališta na bazi projekta interijera.
Stavke troškovnika obuhvaćaju konačno dovršenje radova definiranih po količini i kakvoći. Cijena pojedine stavke je konačna cijena za realizaciju pojedine troškovničke stavke, te obuhvaća i sve radnje koje u stavci nisu posebno navedene, a neophodne su za izvedbu pojedine stavke do potpune funkcionalne i pogonske gotovosti.
Količine radova koje nakon dovršenja cjelokupnog posla nije moguće provjeriti neposredno izmjerom, treba po izvršenju pojedinog takovog rada preuzeti od izvođača nadzorni inženjer, uz dostavu dokaznog materijala i fotodokumentacije. Svi radovi koji bi se izveli protivno opisanom postupku neće biti uzeti u obzir prilikom obračuna od strane nadzora i naručitelja.
Ovlašteni predstavnik izvođača radova unosit će u građ. knjigu količine izvedenih radova sa svim potrebnim skicama i izmjerama uz dogovor i kontrolu istih od strane nadzornog inženjera, te će svojim potpisima jamčiti za njihovu točnost. Samo tako utvrđeni radovi mogu se uzeti u obzir kod izrade privremenog ili konačnog obračuna radova.
Ako tijekom gradnje dođe do promjena ili dodatnih radova, treba pravovremeno, a prije početka rada tražiti pismenu suglasnost nadzora i investitora. Također treba dostaviti detaljnu analizu cijena nove stavke, baziranu na temelju cijena i elemenata danih u osnovnoj ponudi i sve to unijeti u građevinski dnevnik uz ovjeru nadzora. Sve više radnje do kojih dođe uslijed promjene načina ili opsega izvedbe, a nisu na spomenuti način utvrđene, upisane i ovjerene prije izvedbe, neće se od naručitelja i nadzora priznati u obračunu radova.
O ispitivanjima i pregledima vodi se posebna evidencija.
Prije početka radova izvoditelj je dužan pažljivo pročitati kompletan tekst općih pripomena uz troškovnik, tekst samog troškovnika i ostale dijelove tehničke dokumentacije. Ako opis bilo kojeg stavka u troškovniku dovodi do sumnje o načinu izvedbe ili upotrebu gradiva zahtijevane kvalitete, treba prije predaje ponude zatražiti pojašnjenje od ovlaštene osobe investitora.
Izvoditelj je dužan provesti kontrolu dostavljene mu projektno tehničke dokumentacije u smislu točnosti, tehničke ispravnosti, izvedivosti i međusobne usklađenosti. Izvoditelj radova dužan je prije početka radova prekontrolirati sve kote, te mjere iz nacrta provjeriti u naravi. Svu kontrolu vrši bez posebne naplate. Sve eventualne primjedbe ponuditelj/izvoditelj dužan je pravovremeno uz ponudu, a u svakom slučaju prije izvedbe u pisanom obliku dostaviti nadzoru i naručitelju. Naknadno pozivanje ne manjkavost projektno-tehničke dokumentacije ili opisa u troškovniku neće se uzeti u obzir, niti smatrati razlogom za produženje roka izvedbe, a niti će se priznati bilo kakva razlika u cijeni s tog naslova.
Ukoliko to ne bude učinjeno u navedenom roku prije predaje ponude, smatrat će se da je sve stavke u potpunosti shvatio i prihvatio zahtjeve iz troškovnika. Ako izvoditelj smatra da pojedinim navedenim zahtjevima dolazi do štetnih posljedica po trajnost građevine , dužan je pravodobno upozoriti nadzor i naručitelja i zatražiti donošenje odluke u svezi sa time. Izvoditelj snosi potpunu odgovornost za kvalitetu, stručnost i izvedbu svojih radova u skladu sa pravilima struke, te ako u nekom segmentu projektno tehnička dokumentacija odstupa od uobičajenih tehnički ispravnih rješenja, Izvoditelj je dužan pravodobno upozoriti nadzor i naručitelja. U protivnom potpunu odgovornost ze tako izvedene radove, neovisno o ispravnosti projektnog rješenja snosi izvoditelj radova.
Jedinične cijene obuhvaćaju sav rad , gradivo i organizaciju u cilju izvršenja radova u potpunosti i u skladu sa projektom i opisanim stavkama troškovnika. Nadalje, sve jedinične cijene za pojedine vrste radova sadrže i sve one posredne troškove koji nisu iskazani u troškovniku , ali su neminovni za izvršenje radova predviđenih projektom.
Eventualne izmjene materijala i način izvedbe tijekom gradnje građevine mogu se izvršiti isključivo pisanim dogovorom izvoditelja s projektantom i investitorom. Svako samovoljno odstupanje od projekta izvoditelj preuzima na vlastiti rizik i snosi sve rezultirajuće direktne i indirektne troškove koji nastanu kao posljedica njegovih izmjena tijekom gradnje.
Nakon dovršetka gradnje izvoditelj je dužan predati potpuno uređeno gradilište i okoliš ovlaštenom predstavniku investitora uz prisustvo glavnog projektanta.
A | GRAÐEVINSKI I OBRTNIČKI RADOVI
I | BRAVARSKI RADOVI
1.
Nabava, izrada i montaža cijevi oko obloge šanka od mesinga, promjera 40 mm.
Cijev je učvrščena na konstrukciju šanka mesing šipkom promjera 20 mm i to na pet pozicija. Na spoju s oblogom od medijapana postaviti mesinganu ukrasnu rozetu.
Kraj cijevi zatvoren.
Debljina stijenke cijevi 3 mm.
Cijev je sveukupne duljine 3,5 m, sastavljena od dva dijela, spojena tlocrtno na "L". Spoj u laganom radijusu.
Sve komplet, sa svim spojnim i pričvrsnim materijalom do potpunog dovršetka stavke.
|  | m | 3.5 | 0 | 0
|  | UKUPNO: |  |  | 0
II | KAMENARSKI RADOVI
1.
Dobava i postava polirane granitne ploče na šank, dimenzije 258x30 cm, debljine 3 cm.
Vanjski kraj zaobljen "C".
Postava na pripremljene nosače učvrščene na konstrukciju šanka.
Granit crni - Galaxy star.
|  | m² | 0.77 | 0 | 0
2.
Dobava i postava polirane granitne ploče na šank, dimenzije 50x25 cm, debljine 3 cm.
Vanjski kraj zaobljen "C". Stranica od 25 cm se s jedne strane okomito spaja sa drugom mramornom pločom.
Postava na pripremljene nosače učvrščene na konstrukciju šanka.
Fugiranje crnom fugom obavezno, fuga 1 mm.
Granit crni - Galaxy star.
|  | m² | 0.125 | 0 | 0
|  | UKUPNO: |  |  | 0
III | PARKETARSKI RADOVI
1.
Brušenje i lakiranje postojećeg hrastovog parketa uz sve uobičajene predradnje.
Lakirati sa međubrušenjima u tri sloja, polumat lakom.
Sve komplet do potpunog dovršenja stavke.
|  | kom. | 96 | 0 | 0
2.
Dobava i postava kutnih letvica od medijapana koje se postavljaju na sudaru poda i zida, te se pričvrščuju ljepilom.
Letvice su profilirane, presjeka 14/100 mm, sa gornjim zaobljenim rubom.
Boja crna, polumat.
| Obračun po m´ | m´ | 46 | 0 | 0
|  | UKUPNO: |  |  | 0
IV | OPREMA
1.
Dobava i postava unutarnjeg rolo sjenila koje se postavlja 20 cm iznad tjemena lučnih prozora.
Bonagracija je od medijapana, 120x19 mm, pokriva bočne nošače i prednju stranu. Gornji i donji kraj profiliran. Bonagracija je mat bijela RAL 9016.
Sistem se sastoji od:
- | valjak za namatanje od ekstrudiranog aluminija sa nišom za platno promjera 42 mm
- | plastična kalota sa fiksnim ili pomičnim čeličnim klinom
- | bočni nosači od aluminija, dimenzije 110x69 mm (+/-20%), RAL 9016 bijeli
- | donji profili od ekstrudiranog aluminija, dimenzije presjeka cca 15x20 mm, RAL 9016 bijeli
- | tip upravljanja lanac s metalnim kuglicama i kontrolnom jedinicom za redukciju umetnutom unutar valjka za namatanje
Sve komplet sa svim spojnim i pričvrsnim materijalom, montaža na zid.
Platno screen.
Sastav platna: fiberglass 36% - PVC 64% (+/- 10%)
Težina platna: 385 g/m2 (+/- 10%)
Debljina platna: 0,35 mm (+/- 10%)
Faktor otvorenosti platna: 5%
Boja platna: bijela
DIMENZIJA ROLOA:
| 155 x 285 cm | kom. | 2 | 0 | 0
| 185 x 285 cm | kom. | 3 | 0 | 0
| 180 x 285 cm | kom. | 1 | 0 | 0
2.
Izrada, doprema i montaža rashladnog stola sa dva box vrata i dvijema ladicama, zaštitom zida iza i desno, ventuš košem i ladicom za talog od kave desno.
Temperaturni režim +2/+10°C, ventilirajuće hlađenje Rashladni medij freon R 449a Radna površina 50 mm s jednostrukom zaštitom zida od 100 mm kvadratnim prednjim rubom Poliuretanska izolacija na kutiji debljine 50 mm Poliuretanska izolacija na vratima debljine 50 mm Gustoća PUR-pjene 45 kg/m³ Punjeni poliuretan bez CFC spojeva ubrizgan pod visokim tlakom. Digitalna termostatska regulacija sa mogućnošću spajanja na HACCP sustav; Ukupna snaga: 483 W (+/- 15%), napon 230V/50Hz Otapanje četiri puta dnevno Isparavanje kondenzata odvija se u posudi, električnim grijačem Automatsko zatvaranje vrata pomoću magnetne brtve Zaobljeno unutarnje dno radi lakšeg čišćenja i održavanja higijenskih uvjeta. U kompletu sa jednom inox rešetkom po vratima Unutarnje dimenzije 1510x535x670 mm Vanjske dim.1950x700x850mm Težina: 126kg (+/-15%) Izrađen od INOX-a 304 prem DIN 1.4301 standardu Temperaturni režim i nesmetan rad osiguran do max 43°C temperature u području agregata uređaja i max 60 % vlažnosti.
KOMPLET DVOJNIH TELESKOPSKIH LADICA 2 x ladica 1/2 (unutrašnje dim. ladice 372x545x179 mm)
|  | kom. | 1 | 0 | 0
3.
Izrada, doprema i montaža neutralnog šanka sa pripremom za konzumnu policu i dekorativnu masku.
Sastoji se od :
Gledano s lijeva na desno:
Neutralnog prostora sa donjom i srednjom policom zatvoren krilnim vratima
Prostora za perilicu
Korita 340*340 mm, ispod prostor za omekšivač vode, zatvoren krilnim vratima
Prostor za ledomat
Radna ploča odrađena sa vodenim rubom po svoj površini, coklom u visini 100 mm u prednjoj zoni te demontažna cokla u unutrašnjosti
Priprema za dekorativnu masku se odrađuje od sirove iverice , a priprema za konzumnu policu od aluminata sa pojačanjima
Dim: 2560x700/760x900/1150 mm
|  | kom. | 1 | 0 | 0
4.
Dobava i montaža slavine s mješalicom.
Mješalica duga ručka
Visina 155 mm, dužina 215 mm (+/-15%)
Maksimalni protok: 17 L/min na 4 Bar-a
Težina:1,2 kg (+/-15%)
Promjer rupe (mm): Ø35
|  | kom. | 1 | 0 | 0
5.
Dobava i montaža jednodijelnog sifona.
Za sudoper s otvorom: Ø 52 mm
Priključak za perilicu posuđa
Rešetka od nehrđajućeg metala: Ø 70 mm
Odvodna cijev: Ø 40 mm
|  | kom. | 1 | 0 | 0
6.
Dobava i postava profesinalne perilice čaša (400x400).
Perilica manjih dimenzija sa vrlo velikim učinkom pranja
u kompletu s donjom i gornjom rukom pranja
Kompletna perilica kao i ruke pranja, filter, tank i sve cijevi izvedene od inoxa ( AISI 304 )
Vrata izvedena od dvostrukog lima sa izolacijom
Ugrađeni bojler izveden od inoxa ( AISI 304L ) sa toplinskom izolacijom, sa ugrađenom pumpom za sjajilo - sredstvo za ispiranje
Bočne stijenke iz jednostrukog lima sa zaobljenim svim rubovima radi lakšeg čišćenja i boljih higijenskih uvjeta
Potpuno automatski rad perilice podešava se na elektomehaničkoj komandnoj ploči u gornjem djelu perilice
Sa ugrađenim mikroprekidačem na vratima za prekid rada prilikom otvaranja u ciklusu pranja
ugrađeni električni dozatori za ispiranje i pranje
TEHNIČKE KARAKTERISTIKE:
kapacitet pranja: 1100 čaša / sat
kapacitet tanka: 12,5 lt
kapacitet bojlera: 4,7 lt
potrošnja vode po ciklusu: 2,75 lt
ulazni pritisak vode: 1,5 - 3,0 bara
maximalna temperatura vode: 50°C
snaga grijača u tanku: 1,4 kW
snaga grijača u bojleru: 3,0 kW
snaga pumpe pranja: 0,30 kW
ukupna priključna snaga: 3,30 kW
priključni napon: 230 V / 50 Hz - monofazna
veličina košare: 400x400 mm
visina otvora: 280 mm
jedan program pranja: 150 sec
buka prilikom pranja (na 1m): <70 dbA
težina: 45 kg
u cijenu uključene dvije košare, uložak za tanjuriće i pribor
Tolerancija tehničkih karakteristika osim dimenzija +/-15%.
dim: 460x545x690 mm
|  | kom. | 1 | 0 | 0
7.
Dobava i postava automatski filtera za omekšavanje vode.
VOLUMETRIJSKI, 8 - STUPANJSKI, DIGITALNI
protok: 500/900 L/h (+/- 10%)
kapacitet: 1,5 m3 (CaCO3) - 10 °d (TH) - (+/- 10%)
priključci: ulaz i izlaz vode 3/4" M , odvod vode 1/2" M
priključak električne energije: 230 V, 50 Hz, 10 W
regenerecija ionske smole se obavlja pomoću soli (NaCl).
U KOMPLETU FILTERA:
transformatorski priključak za upravljački komplet
fleksibilna plastična odvodna cijev d16, duljine 2,0 m
odvodni priključak ravni d16 - 1/2" Ž
preljevni priključak 3/8" M - d13
sa uključenim regulatorom tvrdoće vode
u kompletu sa cijevima za spajanje
dimenzije: 240 x 450 x 430h mm
|  | kom. | 1 | 0 | 0
8.
Dobava i postava ledomata.
Uređaj zadovoljava sve najstrože svjetske standarde higijene
i kvalitete: NSF, ETL Listed Mark, ETL Sanitation Mark, KC, UKR, S-Mark, WRAS, RCM, ICIM i UL
Rashladni ciklus testiran sa nitrogenom i helijem u
kontroliranoj zatvorenoj atmosferi pod tlakom radi
zadovoljavanja sigurnosnih normi i nepropusnosti.
HCFC i RoHS Free, odobreno od strane FDA
Ovaj oblik kocke s izvornim timičkim oblikom, prigodan je za
brzo hlađenje pića zbog svoje velike površine.
Zbog sistema uranjanja ( način proizvodnje leda ), ovaj
ledomat posebno je pogodan u slučaju tvrde vode.
Sistem rada na lopatice.
Kompletna izrada od inoxa kvalitete AiSi 304 SB.
zračno hlađenje
šuplje kocke leda
prikladan za upotrebu sa tvrdom vodom
uklonjiv i periv filter zraka
nevidljiva izolirana vrata
elektromehaničko upravljanje
on/off prekidač
automatski ispust vode
rashladni medij R290
kapacitet (uz temp.vode 15 °C i amb.temp. 21°C): 20-25 kg / 24h
kapacitet spremnika: 3-5 kg
priključni napon: 220-240V ~ 50Hz
prosječna snaga: 300 W
dim: 385x468x607 mm*
* navedene su dimenzije bez nožica
visina nožica 5 mm
|  | kom. | 1 | 0 | 0
9.
Dobava i postava barske stolice UP- HIGH ili jednakovrijedna.
Proizvođač i dizajner Zuvier.
Težina 5,76 kg.
Boja crna.
Dimenzije 35x35 cm, visina sjedišta 73 cm.
Sjedište od drva jasena, postolje od polipropilena, nosivost 150 kg.
Kriterij za jednakovrijednost: tlocrtne dimenzije (+10%), nosivost, boja, visina sjedišta, stil.
|  | kom. | 2 | 0 | 0
10.
Dobava i postava drvenih lakiranih okvira za fotografije presjeka okvira cca 10x10 mm, a za postavu na zid cafe bara.
Okviri sa postavljenim staklom. Fotografije nisu dio stavke.
Boja okvira crna.
Dim. Okvira:
| 20x40 cm | kom. | 6 | 0 | 0
| 20x20 cm | kom. | 7 | 0 | 0
| 30x50 cm | kom. | 4 | 0 | 0
| 40x55 cm | kom. | 1 | 0 | 0
| 30x30 cm | kom. | 1 | 0 | 0
| 15x15 cm | kom. | 11 | 0 | 0
| 25x50 cm | kom. | 3 | 0 | 0
11.
Dobava i postava drvenih lakiranih okvira za plakate presjeka okvira cca 15x15 mm, a za postavu na zid cafe bara.
Okviri sa postavljenim staklom. Plakati nisu dio stavke.
Boja okvira crna.
Dim. Okvira:
| 37x57 cm | kom. | 15 | 0 | 0
12.
Dobava i postava drvenih lakiranih okvira za fotografije presjeka okvira cca 15x15 mm, a za postavu na zid panoa.
Okviri sa postavljenim staklom. Fotografije nisu dio stavke.
Boja okvira crna.
Dim. Okvira:
| 30x30 cm | kom. | 6 | 0 | 0
| 26x26 cm | kom. | 1 | 0 | 0
| 13x13 cm | kom. | 8 | 0 | 0
|  | UKUPNO: |  |  | 0
V | LIČILAČKI RADOVI
1.
Bojanje postojećih drvenih dvokrilnih ostakljenih vrata dimenzije 108/236 cm .
Stavka uključuje prethodno brušenje, eventualno kitanje oštećenja, bojanje temeljnom bojom te završnom bojom na vodenoj bazi u minimalno 2 sloja. Boja mat crna, po ton karti DULUX 00NN 05/000.
Stavka uključuje i bojanje dovratnika, sve pokrovne letvice, sve komplet do potpunog dovršenja stavke (dovratnik š=16 cm, dubine 38 cm).
|  | kom. | 2 | 0 | 0
2.
Bojanje postojećih drvenih jednokrilnih ostakljenih vrata dimenzije 88/236 cm.
Stavka uključuje prethodno brušenje, eventualno kitanje oštećenja, bojanje temeljnom bojom te završnom bojom na vodenoj bazi u minimalno 2 sloja. Boja mat crna po ton karti DULUX 00NN 05/000.
Stavka uključuje i bojanje dovratnika, sve pokrovne letvice, sve komplet do potpunog dovršenja stavke (dovratnik š=16 cm, dubine 38 cm).
|  | kom. | 1 | 0 | 0
3.
Bojanje postojećih okruglih i pravokutnih rozeta ventilacije u mat crnu boju (boju nanositi u komori), te montaža na za to predviđenu poziciju.
|  | kom. | 8 | 0 | 0
4.
Bojanje postojećih drvenih jednokrilnih punih vrata dimenzije 95/236 cm.
Stavka uključuje prethodno brušenje, eventualno kitanje oštećenja, bojanje temeljnom bojom te završnom bojom na vodenoj bazi u minimalno 2 sloja. Boja mat crna po ton karti DULUX 00NN 05/000.
Stavka uključuje i bojanje dovratnika, sve pokrovne letvice, sve komplet do potpunog dovršenja stavke (dovratnik š=16 cm, dubine 38 cm).
|  | kom. | 1 | 0 | 0
5.
Bojanje bojama (na bazi vodene disperzije polimernih veziva) unutarnjih zidnih površina. Boja mora biti paropropusna i otporna na mokro trljanje.
a/ jednokratni premaz odgovarajućom impregnacijom
b/ gletovanje tankim slojem glet - mase
c/ brušenje staklastim papirom
d/ jednostruki premaz odgovarajućom impregnacijom
e/ dvostruki premaz boje valjkom
Boja bijela.
Obračun po m2.
|  | m² | 65 | 0 | 0
5.
Bojanje bojama (na bazi vodene disperzije polimernih veziva) unutarnjih zidnih površina. Boja mora biti paropropusna i otporna na mokro trljanje.
a/ jednokratni premaz odgovarajućom impregnacijom
b/ gletovanje tankim slojem glet - mase
c/ brušenje staklastim papirom
d/ jednostruki premaz odgovarajućom impregnacijom
e/ dvostruki premaz boje valjkom
Boja po ton karti DULUX 30YY 38/370.
Obračun po m2.
|  | m² | 56 | 0 | 0
6.
Bojanje visokokvalitetnim bojama stropne površine (spušteni gips karton). Boja mora biti periva.
a/ jednokratni premaz odgovarajućom impregnacijom
b/ gletovanje tankim slojem glet - mase
c/ brušenje staklastim papirom
d/ jednostruki premaz odgovarajućom impregnacijom
e/ dvostruki premaz boje valjkom
Boja crna, po ton karti DULUX 00NN 05/000
Obračun po m2.
|  | m² | 96 | 0 | 0
7.
Bojanje visokokvalitetnim bojama zidne površine. Boja mora biti periva.
a/ jednokratni premaz odgovarajućom impregnacijom
b/ gletovanje tankim slojem glet - mase
c/ brušenje staklastim papirom
d/ jednostruki premaz odgovarajućom impregnacijom
e/ dvostruki premaz boje valjkom
Boja crna, po ton karti DULUX 00NN 05/000
Obračun po m2.
|  | m² | 84 | 0 | 0
8.
Dobava i postava zidnih lajsni na spoju zida i stropa. Lajsne u sistemu ORAC dekori ili jednako vrijedan. Model lajsne P8030 i P8030F, koja se upotrebljava na zaobljenim dijelovima.
Lasne na zid lijepiti prije bojanja, ljepilom FDP500, bokovi lajsni se lijepe ljepilom FX200.
Spojeve obraditi kitom s brušenjem do potpune glatkoće.
Kriterij za jednakovrijednost: materijal, izgled, dimenzije (+/- 10%).
| Lajsna P8030 | m´ | 50 | 0 | 0
| Lasna P8030F | m´ | 6 | 0 | 0
|  | UKUPNO: |  |  | 0
VI | GRAFIKA
Napomena:
Mjere provjeriti na licu mjesta.
Polukružni zidovim moraju biti izvedeni u idealnim radijusima, da bi se izbjeglo "gužvanje" velikih površina folije sa printom i omogućilo ljepljenje.
Stavke uključuju digitalni tisak, laminaciju i ljepljenje grafika na zidnoj foliji, izrezivanje i ljepljenje cut folije na zid.
Izrezivanje i montaža 3D natpisa na MDF pločama.
Dimenzije, količine i materijal su definirane po pozicijama iz projekta interijera, a po konačnoj grafičkoj pripremi.
1.
UVODNA LEGENDA (pozicija 1)
Stavka uključuje:
Izrezivanje natpisa iz desetogodišnje folije od polimernog vinila, debljine 60-70 µm, konfekcioniranje kombinacija boja 9809-45 i 9829-00.
Ljepljenje izrezane folije sistemom transfer folije na ploče od obojanog MDF-a, izrezivanje slova "BREŠAN" od materijala trespameteon debljine 13 mm, ručno obrađivanje i brušenje rubova, izradu šablona i montaža na medijapan dvostranim ljepljivim trakama (trake za vanjske uvjete).
VREMENSKA CRTA (pozicija 3 i 4)
Stavka uključuje:
Izrezivanje grafika iz desetogodišnje folije od polimernog vinila, debljine 60-70 µm, konfekcioniranje kombinacija boja 9809-45 i 9829-00.
Ljepljenje izrezane folije sistemom transfer folije na ploče od obojanog MDF-a.
FOTOGRAFIJA - SKEDLAR (pozicija 5 i 6)
Stavka uključuje:
Photo digitalni tisak na polimernu samoljepivu foliju debljine 60-70 µm (Solvent Permanent grey), izradu zaštite digitalnog tiska mat polimernom laminacijom debljine 75-85 µm (clear gloss PVC), konfekcioniranje folije na potrebne dimenzije iz projekta, te ljepljenje na obojane ploče od MDF-a.
Ljepljenje izrezane folije sistemom transfer folije na ploče od obojanog MDF-a.
Na poziciju broj 6 folija se izreziva i lijepi na čelo svake ladice i kutije (dimenzija 17x17 cm), da bi se dobila fotografija Ive Brešana.
CITATI (pozicija 7)
Stavka uključuje:
Izrezivanje natpisa iz desetogodišnje folije od polimernog vinila, debljine 60-70 µm, konfekcioniranje boja 9805-45 i 9829-00 i ljepljenje izrezane folije sistemom transfer folije na obojane ploče od MDF-a.
FOTOGRAFIJA SKEDLAR + TEKST (pozicija 8)
Stavka uključuje:
Photo digitalni tisak na polimernu samoljepivu foliju debljine 95-105 µm (white mat PVC), izradu zaštite digitalnog tiska mat polimernom laminacijom debljine 75-85 µm (clear gloss PVC), konfekcioniranje folije na potrebne dimenzije iz projekta.
Ljepljenje folije na izvedeni polukružni zid od gips kartonskih ploča pripremljenih za foliju.
Izrezivanje teksta iz desetogodišnje folije od polimernog vinila, debljine 60-70 µm , konfekcioniranje kombinacija boja 9809-45 i 9829-00, te ljepljenje na već zalijepljeni print.
KUTIJA UTISAKA (pozicija 11)
Stavka uključuje:
Izrezivanje natpisa iz desetogodišnje folije od polimernog vinila, debljine 60-70 µm, konfekcioniranje boja 9805-45 i 9829-00 i ljepljenje izrezane folije sistemom transfer folije na obojane ploče od MDF-a.
FOTOGRAFIJA BILJAK (pozicija 14)
Stavka uključuje:
Photo digitalni tisak na polimernu samoljepivu foliju debljine 95-105 µm (white mat PVC), izradu zaštite digitalnog tiska mat polimernom laminacijom debljine 75-85 µm (clear gloss PVC), konfekcioniranje folije na potrebne dimenzije iz projekta.
Ljepljenje folije na izvedeni polukružni zid od gips kartonskih ploča pripremljenih za foliju.
PLAKATI I OKVIRI (pozicija 16)
Stavka uključuje:
Izrezivanje natpisa iz desetogodišnje folije od polimernog vinila, debljine 60-70 µm, konfekcioniranje boja 9829-00.
FOTOGRAFIJA DRAŽIĆ CELIĆ (pozicija stubište)
Stavka uključuje:
Photo digitalni tisak na polimernu samoljepivu foliju debljine 95-105 µm (white mat PVC), izradu zaštite digitalnog tiska mat polimernom laminacijom debljine 75-85 µm (clear gloss PVC), konfekcioniranje folije na potrebne dimenzije iz projekta.
Ljepljenje folije na postojeći zid.
|  | kom. | 1 | 0 | 0
|  | UKUPNO: |  |  | 0
VII | STOLARSKI RADOVI
Napomena: prije tvorničke izrade stavki izvođač je dužan izraditi radioničke nacrte i dobiti suglasnost od projektanta.
U cijenu svake pojedine stavke uključeno:
-dobava svog materijala, sav vanjski i unutrašnji transport do mjesta ugradbe, sav potreban okov (petlje, brave s ključem, zaustavnici, odbojnici, rubne letvice, spojni elementi).
- navedene dimenzije su građevinske dimenzije.
Sve mjere provjeriti na licu mjesta.
1.
Nabava materijala, izrada i montaža obloge šanka s korpusom od inoxa i pripremom za oblogu od OSB ploča.
Oblažu se dvije strane, prednja i bočna. Obloga je od medijapana debljine 19 mm, pričvrščena s unutarnje strane.
Spoj s bočnom stranom zaobljen na polu "C" ili pod 45°.
Obloga je visine 106 cm, bojana i lakirana u crnu mat boju (boju nanositi u komori), sa svim potrebnim predradnjama.
Razvijena širina obloge 345 cm (dvije plohe, 258 i 87 cm širine).
Stavka uključuje izradu slova B s točkom, izgleda kao na projektu, visine slova 180 mm. Slovo i točka se izrađuju od medijapana debljine 19 mm, CNC strojem, zaobljenih rubova, bojano i lakiranu u mat crnu boju (boju nanositi u komori). Pričvrščuju se za podlogu metalnim crnim držačima fi 6 mm. Sa stražnje strane imaju žlijeb (kanal) 10x10 mm za postavu led trake.
Stavka uključuje dobavu i postavu alu cokla visine 10 cm, uvučenog od obloge 2 cm.
Alu cokl je bojan i lakiran u crnu boju.
Sve prema shemama iz projekta.
Sve detalje, radioničke nacrte, obrade i boje usuglasiti s projektantom.
|  | kom. | 1 | 0 | 0
2.
Nabava materijala, izrada i montaža obloge boka retro pulta s medijapanom d=19 mm.
Vanjski i cornji kraj izveden na polu "C" ili pod 45°.
Obloga je širine 70 cm, visine 82 cm, bojana i lakirana u crnu mat boju (boju nanositi u komori), sa svim potrebnim predradnjama.
Stavka uključuje dobavu i postavu alu cokla visine 10 cm, uvučenog od obloge 2 cm, razvijene dužine 260 cm.
Alu cokl je bojan i lakiran u crnu boju.
Sve prema shemama iz projekta.
Sve detalje, radioničke nacrte, obrade i boje usuglasiti s projektantom.
|  | kom. | 1 | 0 | 0
|  | UKUPNO: |  |  | 0
VIII | ZAVRŠNI RADOVI
1.
Čišćenje objekta nakon potpunog dovršenja s odvozom otpadnog materijala na za to predviđen deponij.
U čišćenje ulazi: čišćenje podova, ostakljenja, sanitarija, opločenja i sl.
Izvođač će kada smatra da je zadovoljio traženje ove stavke pozvati nadzornog organa da pregleda objekt, te će se po njegovim eventualnim primjedbama izvršiti naknadna čišćenja.
|  | m² | 95 | 0 | 0
|  | UKUPNO: |  |  | 0
I | BRAVARSKI RADOVI |  |  |  | 0
II | KAMENARSKI RADOVI |  |  |  | 0
III | PARKETARSKI RADOVI |  |  |  | 0
IV | OPREMA |  |  |  | 0
V | LIČILAČKI RADOVI |  |  |  | 0
VI | GRAFIKA |  |  |  | 0
VII | STOLARSKI RADOVI |  |  |  | 0
VIII | ZAVRŠNI RADOVI |  |  |  | 0
|  | UKUPNO: |  |  | 0
A1) EL. INSTALACIJA JAKE STRUJE
1.PRIPREMNI RADOVI
4. RASVJETA
Red. br. |  |  |  | jed. mjere | količina | jedinično bez PDV (kn) | ukupno bez PDV (kn)
OPIS
1 | Dobava, montaža i spajanje tračne, direktne svjetiljke, izrađene od aluminija, elektrostatski plastificiranog s visokoučinkovitom optikom s jednolikom distribucijom, srednjeg snopa svjetla, izrađenom od metaliziranog polikarbonata sa završnim slojem laka. Svjetiljka ima mogućnost rotacije 355° i inklinacije 90°. Izvor: LED COB moduli velike snage, SDMC≤3 Temperatura boje svjetla (od - do) (CCT), odziv boje (RA): 2950 - 3050 K, (±100K), Ra>90 Predspojna sprava: strujno upravljiva, dimabilna (DALI), smještena u kućištu svjetiljke Okvirne dimenzije svjetiljke (od - do): φ 95 - 105 mm, H 230 - 240 mm Ukupni svjetlosni tok (φ - min): 2331 lm Ukupna snaga (P - max): 27,9 W Efikasnost svjetiljke (LEF - min): 83 lm/W Iskoristivost (LOR - min): 70,4 % Blještanje (UGR - max): 18,6 IP zaštita (min): 20 Oznaka na tlocrtu: S1 |  |  | kom | 18 | 0 | 0
2 | Dobava, montaža i spajanje 3 - fazne tračnice za montažu reflektora stavke 1, sa svim spojnim i ovjesnim elementima, ukupne duljine 24.4m, detalji prema tlocrtu, oznaka T1. |  |  | kom | 1 | 0 | 0
3 | Dobava, montaža i spajanje tračne, direktne svjetiljke, izrađene od aluminija, elektrostatski plastificiranog s visokoučinkovitom optikom s jednolikom distribucijom, srednjeg snopa svjetla, izrađenom od metaliziranog polikarbonata sa završnim slojem laka. Svjetiljka ima mogućnost rotacije 355° i inklinacije 90°. Izvor: LED COB moduli velike snage, SDMC≤3 Temperatura boje svjetla (od - do) (CCT), odziv boje (RA): 2950 - 3050 K, (±100K), Ra>90 Predspojna sprava: strujno upravljiva, dimabilna (DALI), smještena u kućištu svjetiljke Okvirne dimenzije svjetiljke (od - do): φ 95 - 105 mm, H 135 - 145 mm Ukupni svjetlosni tok (φ - min): 2331 lm Ukupna snaga (P - max): 27,9 W Efikasnost svjetiljke (LEF - min): 83 lm/W Iskoristivost (LOR - min): 70,4 % Blještanje (UGR - max): 18,9 IP zaštita (min): 20 Oznaka na tlocrtu: S2 |  |  | kom | 7 | 0 | 0
4 | Dobava, montaža i spajanje 3 - fazne tračnice za montažu reflektora stavke 3, sa svim spojnim i ovjesnim elementima, ukupne duljine 6.5m, detalji prema tlocrtu, oznaka T2. |  |  | kom | 1 | 0 | 0
5 | Dobava, montaža i spajanje ovjesne svjetiljke, indirektne svjetiljke, izrađene od čelika, aluminija i polikarbonata. Izvor: 1 x LED PLATE 13,5W 700mA Temperatura boje svjetla (od - do) (CCT), odziv boje (RA): 2650 - 2750 K, (±100K), Ra>90 Predspojna sprava: strujno upravljiva, smještena u kućištu svjetiljke Okvirne dimenzije svjetiljke (od - do): φ 395 - 405 mm, H 75 - 85 mm Svjetlosni tok na izvoru: 1740 lm Efikasnost svjetiljke (LEF - min): 128 lm/W IP zaštita (min): 20 Oznaka na tlocrtu: S3 |  |  | kom | 3 | 0 | 0
6 | Dobava, montaža i spajanje zidne nadgradne, indirektne svjetiljke, izrađene od aluminija i polikarbonata. Izvor: 3 x LED 1W 350mA Temperatura boje svjetla (od - do) (CCT), odziv boje (RA): 2650 - 2750 K, (±100K), Ra>80 Predspojna sprava: strujno upravljiva, smještena u kućištu svjetiljke Okvirne dimenzije svjetiljke (od - do): φ 127 - 137 mm, H 45 - 55 mm Svjetlosni tok na izvoru: 365 lm Efikasnost svjetiljke (LEF - min): 122 lm/W IP zaštita (min): 65 Oznaka na tlocrtu: S4 |  |  | kom | 3 | 0 | 0
7 | Dobava, montaža i spajanje stropne ugradne, direktne svjetiljke, izrađene od polikarbonata i lijevanog aluminija s visokoučinkovitom optikom s jednolikom distribucijom, srednjeg snopa svjetla, izrađenom od metaliziranog polikarbonata sa završnim slojem laka. Svjetiljka ima mogućnost inklinacije ±25°.Na predspojnoj napravi svjetiljke moguće je podešavanje jačine struje. Izvor: LED COB moduli velike snage, SDMC≤3 Temperatura boje svjetla (od - do) (CCT), odziv boje (RA): 2950 - 3050 K, (±100K), Ra>90 Predspojna sprava: strujno upravljiva, dimabilna (DALI), smještena u izdvojenom kućištu Okvirne dimenzije svjetiljke (od - do): φ 110 - 120 mm, H 128 - 138 mm Okvirne dimenzije ugradnje (od - do): φ 100 - 110 mm, H 140 - 150 mm Ukupni svjetlosni tok (φ - min): 2262 lm Ukupna snaga (P - max): 25.1 W Efikasnost svjetiljke (LEF - min): lm/W Iskoristivost (LOR - min): 100 % Blještanje (UGR - max): 19 IP zaštita (min): 20 Oznaka na tlocrtu: S5 |  |  | kom | 20 | 0 | 0
8 | Dobava, montaža i spajanje ovjesne, indirektne svjetiljke, izrađene od aluminija sa završnim lakom mat efekta s perimetričnim indirektnim svjetlosnim sistemom s gradijentom. U kompletu sa svjetiljkom dolazi rozeta, dvožilni kabel i ovjes od čeličnog užeta duljine 1.5m. Izvor: LED traka velikog svjetlosnog toka, SDMC≤3 Temperatura boje svjetla (od - do) (CCT), odziv boje (RA): 2950 - 3050 K, (±100K), Ra>80 Predspojna sprava: strujno upravljiva, dimabilna (DALI), smještena u izdvojenom kućištu Okvirne dimenzije svjetiljke (od - do): φ 611 - 621 mm, H 127 - 137 mm Ukupni svjetlosni tok (φ - min): 1573 lm Ukupna snaga (P - max): 25,7 W Efikasnost svjetiljke (LEF - min): 61 lm/W Iskoristivost (LOR - min): 100 % Blještanje (UGR - max): 21,9 IP zaštita (min): 20 Oznaka na tlocrtu: S6 |  |  | kom | 1 | 0 | 0
9 | Dobava, montaža i spajanje ovjesnog rasvjetnog tijela protupanične rasvjete sa piktogramom smjer ''izlaz dolje'', IP zaštite 40, kućišta izrađenog od bijelog polikarbonata i pleksiglasom, svjetiljka se koristi za označavanje smjera evakuacije, 220÷240VAC/50÷60Hz napajanje, elektronička predspojna naprava sa vlastitim napajanjem, sa inverterom za nužnu rasvjetu u pripravnom modu rada i hermetički zatvorenom hibridnom (NiMH) baterijom autonomije 3h, sa funkcijom autotesta, s elektronskom zaštitom protiv potpunog pražnjenja baterije, 2P+T priključne stezaljke za max. presjek kabela 2.5mm². Udaljenost uočavanja VD 30m. Instalirane max. snage sustava rasvjete 2W. Oznaka na tlocrtu: P1 |  |  | kom | 3 | 0 | 0
10 | Dobava, montaža i spajanje stropnog ugradnog rasvjetnog tijela protupanične rasvjete sa optikom za otvorene prostore,IP zaštite 42, kućišta izrađenog od bijelog polikarbonata, leća i odsijač od PC, svjetiljka se koristi za sigurnosnu rasvjetu otvorenih prostora, 220÷240VAC/50÷60Hz napajanje, elektronička predspojna naprava sa vlastitim napajanjem, sa inverterom za nužnu rasvjetu u pripravnom modu rada i hermetički zatvorenom hibridnom (NiMH) baterijom autonomije 3h, sa funkcijom autotesta, s elektronskom zaštitom protiv potpunog pražnjenja baterije, 2P+T priključne stezaljke za max. presjek kabela 2.5mm². Ukupni svjetlosni tok svjetilke min. 370 lm, instalirane max. snage sustava rasvjete 6W. Oznaka na tlocrtu: EM1 |  |  | kom | 3 | 0 | 0
| Dobava, montaža i spajanje ovjesnog rasvjetnog tijela sa metalnim tijelom i staklenim krilima tipa Night Birds 962-964 ili jednakovrijedan. IP zaštite 20, nazivnog napona 230 V, 50 Hz, s utorom GU10 i LED svijetiljkom snage 5 W, 220-240 V AC. Kriterij jednakovrijednosti: izgled, dimenzije +/- 10 %. |  |  | kom | 9 | 0 | 0
| Dobava, montaža i spajanje LED trake snage 9,6 W/m u aluminijsko kučište dimenzija 16x20 mm sa difuzorom. IP 65. Stavka uključuje i ugradnju LED drivera. |  |  | kom | 4 | 0 | 0
| UKUPNO: | [5 empty] | 0
REKAPITULACIJA
| A1) EL. INSTALACIJA JAKE STRUJE |  |  |  |  | Ukupno bez PDV (kn)
4. | 4. RASVJETA | [5 empty] | 0
| SVEUKUPNO (bez PDV): | [5 empty] | 0
| GRAĐEVINSKI, OBRTNIČKI RADOVI I OPREMA |  |  |  | 0
| ELEKTROINSTALACIJE S MULTIMEDIJOM |  |  |  | 0
| SVEUKUPNO: |  |  |  | 0
| PDV (25%) |  |  |  | 0
| SVEUKUPNO S PDV-om: |  |  |  | 0
IZRADIO: 25,4 MM D.O.O. ŠIBENIK