## Sheet1
INVESTITOR: Hrvatsko narodno kazalište u Šibeniku
ZAHVAT: PROJEKT INTERIJERA SPOMEN SOBE IVE BREŠANA - I faza
T R O Š K O V N I K
OPĆE NAPOMENE
Ovim troškovnikom obuhvaćeni su svi građevinski i obrtnički radovi na adaptaciji foajea i cafe bara kazališta na bazi projekta interijera.
Stavke troškovnika obuhvaćaju konačno dovršenje radova definiranih po količini i kakvoći. Cijena pojedine stavke je konačna cijena za realizaciju pojedine troškovničke stavke, te obuhvaća i sve radnje koje u stavci nisu posebno navedene, a neophodne su za izvedbu pojedine stavke do potpune funkcionalne i pogonske gotovosti.
Količine radova koje nakon dovršenja cjelokupnog posla nije moguće provjeriti neposredno izmjerom, treba po izvršenju pojedinog takovog rada preuzeti od izvođača nadzorni inženjer, uz dostavu dokaznog materijala i fotodokumentacije. Svi radovi koji bi se izveli protivno opisanom postupku neće biti uzeti u obzir prilikom obračuna od strane nadzora i naručitelja.
Ovlašteni predstavnik izvođača radova unosit će u građ. knjigu količine izvedenih radova sa svim potrebnim skicama i izmjerama uz dogovor i kontrolu istih od strane nadzornog inženjera, te će svojim potpisima jamčiti za njihovu točnost. Samo tako utvrđeni radovi mogu se uzeti u obzir kod izrade privremenog ili konačnog obračuna radova.
Ako tijekom gradnje dođe do promjena ili dodatnih radova, treba pravovremeno, a prije početka rada tražiti pismenu suglasnost nadzora i investitora. Također treba dostaviti detaljnu analizu cijena nove stavke, baziranu na temelju cijena i elemenata danih u osnovnoj ponudi i sve to unijeti u građevinski dnevnik uz ovjeru nadzora. Sve više radnje do kojih dođe uslijed promjene načina ili opsega izvedbe, a nisu na spomenuti način utvrđene, upisane i ovjerene prije izvedbe, neće se od naručitelja i nadzora priznati u obračunu radova.
O ispitivanjima i pregledima vodi se posebna evidencija.
Prije početka radova izvoditelj je dužan pažljivo pročitati kompletan tekst općih pripomena uz troškovnik, tekst samog troškovnika i ostale dijelove tehničke dokumentacije. Ako opis bilo kojeg stavka u troškovniku dovodi do sumnje o načinu izvedbe ili upotrebu gradiva zahtijevane kvalitete, treba prije predaje ponude zatražiti pojašnjenje od ovlaštene osobe investitora.
Izvoditelj je dužan provesti kontrolu dostavljene mu projektno tehničke dokumentacije u smislu točnosti, tehničke ispravnosti, izvedivosti i međusobne usklađenosti. Izvoditelj radova dužan je prije početka radova prekontrolirati sve kote, te mjere iz nacrta provjeriti u naravi. Svu kontrolu vrši bez posebne naplate. Sve eventualne primjedbe ponuditelj/izvoditelj dužan je pravovremeno uz ponudu, a u svakom slučaju prije izvedbe u pisanom obliku dostaviti nadzoru i naručitelju. Naknadno pozivanje ne manjkavost projektno-tehničke dokumentacije ili opisa u troškovniku neće se uzeti u obzir, niti smatrati razlogom za produženje roka izvedbe, a niti će se priznati bilo kakva razlika u cijeni s tog naslova.
Ukoliko to ne bude učinjeno u navedenom roku prije predaje ponude, smatrat će se da je sve stavke u potpunosti shvatio i prihvatio zahtjeve iz troškovnika. Ako izvoditelj smatra da pojedinim navedenim zahtjevima dolazi do štetnih posljedica po trajnost građevine , dužan je pravodobno upozoriti nadzor i naručitelja i zatražiti donošenje odluke u svezi sa time. Izvoditelj snosi potpunu odgovornost za kvalitetu, stručnost i izvedbu svojih radova u skladu sa pravilima struke, te ako u nekom segmentu projektno tehnička dokumentacija odstupa od uobičajenih tehnički ispravnih rješenja, Izvoditelj je dužan pravodobno upozoriti nadzor i naručitelja. U protivnom potpunu odgovornost ze tako izvedene radove, neovisno o ispravnosti projektnog rješenja snosi izvoditelj radova.
Jedinične cijene obuhvaćaju sav rad , gradivo i organizaciju u cilju izvršenja radova u potpunosti i u skladu sa projektom i opisanim stavkama troškovnika. Nadalje, sve jedinične cijene za pojedine vrste radova sadrže i sve one posredne troškove koji nisu iskazani u troškovniku , ali su neminovni za izvršenje radova predviđenih projektom.
Eventualne izmjene materijala i način izvedbe tijekom gradnje građevine mogu se izvršiti isključivo pisanim dogovorom izvoditelja s projektantom i investitorom. Svako samovoljno odstupanje od projekta izvoditelj preuzima na vlastiti rizik i snosi sve rezultirajuće direktne i indirektne troškove koji nastanu kao posljedica njegovih izmjena tijekom gradnje.
Nakon dovršetka gradnje izvoditelj je dužan predati potpuno uređeno gradilište i okoliš ovlaštenom predstavniku investitora uz prisustvo glavnog projektanta.
|  | Jed. mjere | Količina | Jedinična cijena | Ukupno
A | GRAÐEVINSKI I OBRTNIČKI RADOVI
I | RUŠENJA I DEMONTAŽE
1.
3.
Demontaža zidnih lampi iz prostora foajea i caffe bara, ostaviti ih na raspolaganju investitoru.
Demontažu izvesti pažljivo, bez oštećenja lampi.
Stavka obuhvaća odvoz otpadnog materijala na obližnji deponij.
|  | kom. | 5 |  | 0
2.
3.
Demontaža stropnih ugradbenih halogenih lampi iz prostora foajea i caffe bara, promjera 8 cm. Lampe su ugrađene u spušteni knauf strop.
Demontažu izvesti pažljivo, bez oštećenja lampi, ostaviti ih na raspolaganje investitoru.
|  | kom. | 94 |  | 0
3.
3.
Demontaža bonagracija i zavjesa, ostaviti ih na raspolaganje investitoru.
Širina bonagracije 220 cm.
|  | kom. | 6 |  | 0
4.
Demontaža poklopnice obloge grijačih tijela (fan coiler) od medijapana dimenzije 48x156-178 cm.
Prednju oblogu ostaviti.
Demontažu izvesti pažljivo, bez oštećenja prednjih maski.
Limeni dio poklopnice bez oštećenja ostaviti na raspolaganje investitoru.
|  | kom. | 3 |  | 0
5.
Demontaža poklopnice obloge grijačih tijela (fan coiler) od medijapana dimenzije 48x126-149 cm.
Prednju oblogu ostaviti.
Demontažu izvesti pažljivo, bez oštećenja prednjih maski.
Limeni dio poklopnice bez oštećenja ostaviti na raspolaganje investitoru.
|  | kom. | 2 |  | 0
6.
3.
Demontaža drvenih profiliranih okvira sa zidova.
Stavka obuhvaća odvoz otpadnog materijala od demontaže na obližnji deponij.
|  | m | 26.2 |  | 0
7.
3.
Demontaža drvenih profiliranih lajsni parketa, visine 10-12 cm.
Stavka obuhvaća odvoz otpadnog materijala od demontaže na obližnji deponij.
|  | m | 40 |  | 0
8.
Demontaža dijela spuštenog stropa (središnji ovalni dio), uz prethodno skidanje kružnih poklopnica ventilacije (kom 3) i jednog vatro javljača.
Poklopnice i vatro javljač ostaviti na rspolaganje investitoru radi naknadne ugradnje.
|  | m² | 16 |  | 0
9.
Demontaža šanka od iverala, uz prethodno odspajanje vodovodne instalacije. Tlocrtna dimenzija 220x100 cm.
Stavka uključuje i demontažu retro ormara, dimenzije 160x70x220 cm.
Dijelove šanka, ormara i otpad prikupiti, iznijeti, utovariti na kamion i odvesti na gradski deponij.
|  | kom. | 1 |  | 0
|  | UKUPNO: |  |  | 0
II | ZIDARSKI RADOVI
1.
Krpanje novonastalih šliceva i rupa od elektroinstalacijskih vodova na zidovima produžnim mortom, sa svim uobičajenim predradnjama.
|  | m | 50 |  | 0
2.
Jednostrana izrada zidova armiranom žbukom (ljepilo prvi sloj+armaturna mrežica 160 g. + ljepilo drugi sloj).
Na ljepilo se nakon kontaktnog premaza nanosi disperzivna boja (gletanje i bojanje posebno obračunato u ličilačkim radovima).
|  | m² | 68 |  | 0
|  | UKUPNO: |  |  | 0
III | GIPSKARTONSKI RADOVI
1.
Zatvaranje rupa u stropu od knaufa promjera 80 mm, jednostrukim knauf pločama.
Visina podgleda stropa je 410 cm.
|  | kom. | 30 |  | 0
2.
Nabava i izvedba obloge zida, metalna potkonstrukcija obložena jednostrukim gips kartonskim pločama GKB 12,5 mm u knauf sistemu. Obloga odmaknuta od zida 10 cm, visine 300 cm. Obloga se ne oslanja na pod, nego je podignuta za 30 cm.
Jedan dio obloge zida je zaobljen, koristiti knaufov sistem (savitljiva ploča) za takve zidove (R zaobljenog dijela =160 cm).
Konstrukcija obloge je od pocinčanih profila CD, koja se obložiti gips kartonskim pločama, po projektu i uputstvu proizvođača. Spojeve obraditi glet masom i bandaž trakama. U cijenu ulazi i radna skela. Na mjestima postave zidnih elemenata (okvira slika i sl.) postaviti ojačanja čije pozicije usaglasiti s projektantom.
U stavku ulazi i obrada oko elemenata namještaja (konzole, okviri za vitrine…) dimenzije 60X6 cm, 120x6 cm, 65x136 cm i 26 x 26 cm, na pozicijama iz projekta.
Knauf se postavlja nakon postave elemenata namještaja.
Luk mora biti idealno izveden i obrađen, služi kao priprema za postavu cut folija.
|  | m² | 15.3 |  | 0
3.
Nabava i izvedba obloge zida, metalna potkonstrukcija obložena jednostrukim gips kartonskim pločama GKB 12,5 mm u knauf sistemu. Obloga odmaknuta od zida 10 cm, visine 300 cm, podignuta od poda za 30 cm.
Konstrukcija obloge je od pocinčanih profila CD, koja se obložiti gips kartonskim pločama, po projektu i uputstvu proizvođača. Spojeve obraditi glet masom i bandaž trakama. U cijenu ulazi i radna skela. Na mjestima postave zidnih elemenata (okvira slika i sl.) postaviti ojačanja čije pozicije usaglasiti s projektantom.
U stavku ulazi i obrada oko elemenata namještaja (konzole, kutija…) dimenzije 35x35 cm i 85x6 cm, na pozicijama iz projekta.
Knauf se postavlja nakon postave elemenata namještaja.
|  | m² | 4.5 |  | 0
4.
Nabava i izvedba zidova "niše", jednostruka metalna potkonstrukcija jednostrano obložena gips kartonskim pločama GKB 12,5 mm. Visina zidova je 330 cm.
Novu zidnu konstrukciju izraditi pričvršćivanjem na postojeće zidove . Zid izraditi od pocinčanih CW profila i obložiti gips kartonskim pločama, po projektu i uputstvu proizvođača. Spojeve obraditi glet masom i bandaž trakama. U cijenu ulazi i radna skela. Na mjestima postave zidnih elemenata (rasvjete, plakata i sl.) postaviti tipska pojačanja.
Stavka uključuje dobavu i postavu drvene podkonstrukcije poda "niše", od stolarskih murala 5x8 cm.
Površina poda koji je izdugnut za 30 cm od parketa je 2,5 m2.
Murali se izrađuju kao okvir, visine 30 cm, po opsegu niše i s ukrutom po sredini prostora, s namjenom da se na njih postavi ploča od iverala d=18 mm (iveral posebno obračunat).
|  | m² | 23 |  | 0
5.
Nabava i izvedba obloge zida caffe bara, metalna potkonstrukcija obložena jednostrukim gips kartonskim pločama GKB 12,5 mm u knauf sistemu. Obloga odmaknuta od zida 5 cm, visine 270 cm.
Jedan dio obloge zida je zaobljen, koristiti knaufov sistem (savitljiva ploča) za takve zidove (R zaobljenog dijela =190 cm).
Konstrukcija obloge je od pocinčanih profila CD, koja se obložiti gips kartonskim pločama, po projektu i uputstvu proizvođača. Spojeve obraditi glet masom i bandaž trakama. U cijenu ulazi i radna skela. Na mjestima postave zidnih elemenata (okvira slika i sl.) postaviti ojačanja čije pozicije usaglasiti s projektantom.
U stavku ulazi i obrada oko elemenata namještaja (vitrina retro pulta) dimenzije 135x180 cm, na pozicijama iz projekta.
Knauf se postavlja nakon postave elemenata namještaja.
Luk mora biti idealno izveden i obrađen, služi kao priprema za postavu cut folija.
|  | m² | 8.9 |  | 0
6.
Izvedba spuštenog stropa s potkonstrukcijom i oblaganjem gips kartonskim pločama GKB 12,5 mm, sistem Knauf ili jednakovrijedan.
Strop se spušta u polju nad dijelom fojera i spaja s postojećim spuštenim stropom (izbacuju se skokovi i profilacije u podgledu stropa, odn. sve se postavlja na istu visinu).Stavka uključuje demontažu poklopaca ventilacije u stropu, te demontažu vatrodojavnog uređaja . Poklopac i uređaj ostaviti na raspolaganje investitoru radi naknadne ugradnje. Potkonstrukciju je potrebno pričvrstiti za strop i obložiti gips kartonskim pločama, po projektu i uputstvu proizvođača. Spojeve obraditi glet masom i bandaž trakama.
Obračun po m2 postavljene površine.
|  | m² | 17 |  | 0
|  | UKUPNO: |  |  | 0
IV | BRAVARSKI RADOVI
NAPOMENA:
Sve mjere provjeriti na licu mjesta.
Sve detalje, radioničke nacrte, obrade i boje usuglasiti s projektantom.
1.
Nabava, izrada i montaža cijevi oko obloge šanka od mesinga, promjera 50 mm.
Cijev je učvrščena na konstrukciju šanka mesing šipkom promjera 20 mm i to na 5 mjesta. Na spoju s medijapanom postaviti ukrasnu rozetu.
Živi kraj cijevi zatvoren.
Debljina stijenke cijevi 3 mm.
Sve komplet, do potpunog dovršenja stavke.
|  | m´ | 3.65 |  | 0
2.
Nabava materijala, izrada i montaža retro police (nosivih metalnih elemenata bojanih u boju po izboru projektanta i polica).
Polica se izrađuje od Fe profila 30x30x3 mm, na način da se izradi mreža svijetlih otvora polja 41x42 cm, sveukupno 12 polja u četiri reda (3x4 polja).
Sveukupna dubina police 25 cm.
Gornje plohe polica su zavareni Fe lim d=2mm.
Pričvrščuje se na nosivi zid kemijskim tiplama fi 10 mm min. na 6 mjesta.
Svi elementi su bojani temeljnom bojom za željezo, te završnom mat crnom bojom u dva sloja (boju nanositi u komori, varovi uredni, pobrušeni, željezo bez hrđe i masnih dijelova, ...).
Sveukupna dimenzija police 180x135x25 cm.
Sve komplet prema shemi iz nacrta, do potpunog dovršenja stavke.
Sve mjere provjeriti na licu mjesta.
Sve detalje, radioničke nacrte, obrade i boje usuglasiti s projektantom.
|  | kom. | 1 |  | 0
3.
Dobava i postava Alu kutije dimenzije 210x210x100 mm, od Alu lima debljine 3 mm.
Bokovi, gornje i donje plohe kutije zatvorene, stražnja strana kutije otvorena, prednja ploha ima otvor prema poziciji iz projekta 30x60 mm.
Sve komplet bojano i lakirano sa svim potrebnim predradnjama u žutu boju RAL 1003.
Sve detalje, radioničke nacrte, obrade i boje usuglasiti s projektantom.
|  | kom. | 5 |  | 0
4.
Dobava i postava Alu kutije dimenzije 350x350x250 mm, od Alu lima debljine 3 mm.
Bokovi, gornje, donje i prednja ploha kutije zatvorena, stražnja strana kutije otvorena.
Sve komplet bojano i lakirano sa svim potrebnim predradnjama u žutu boju, RAL 1003.
Sve detalje, radioničke nacrte, obrade i boje usuglasiti s projektantom.
|  | kom. | 1 |  | 0
5.
Dobava i postava šuplje Fe cijevi promjera 30 mm i dužine 2 m, za postavu na zid. Krajevi cijevi zatvoreni.
Svi elementi su bojani temeljnom bojom za željezo, te završnom mat bijelom bojom u dva sloja (boju nanositi u komori, varovi uredni, pobrušeni, željezo bez hrđe i masnih dijelova, ...).
Sve detalje, radioničke nacrte, obrade i boje usuglasiti s projektantom.
|  | kom. | 3 |  | 0
|  | UKUPNO: |  |  | 0
V | STOLARSKI RADOVI
Napomena: prije tvorničke izrade stavki izvođač je dužan izraditi radioničke nacrte i dobiti suglasnost od projektanta.
U cijenu svake pojedine stavke uključeno:
-dobava svog materijala, sav vanjski i unutrašnji transport do mjesta ugradbe, sav potreban okov (petlje, brave s ključem, zaustavnici, odbojnici, rubne letvice, spojni elementi).
- navedene dimenzije su građevinske dimenzije.
Sve mjere provjeriti na licu mjesta.
1.
Nabava materijala, izrada i montaža obloge šanka s korpusom od inoxa i pripremom za oblogu od OSB ploča.
Oblažu se dvije strane, prednja i bočna. Obloga je od medijapana debljine 19 mm, pričvrščena s unutarnje strane.
Spoj s bočnom stranom zaobljen na polu "C" ili pod 45°.
Obloga je visine 106 cm, bojana i lakirana u crnu mat boju (boju nanositi u komori), sa svim potrebnim predradnjama.
Razvijena širina obloge 345 cm (dvije plohe, 258 i 87 cm širine).
Stavka uključuje izradu slova B s točkom, izgleda kao na projektu, visine slova 180 mm. Slovo i točka se izrađuju od medijapana debljine 19 mm, CNC strojem, zaobljenih rubova, bojano i lakiranu u mat crnu boju (boju nanositi u komori). Pričvrščuju se za podlogu metalnim crnim držačima fi 6 mm. Sa stražnje strane imaju žlijeb (kanal) 10x10 mm za postavu led trake.
Stavka uključuje dobavu i postavu alu cokla visine 10 cm, uvučenog od obloge 2 cm.
Alu cokl je bojan i lakiran u crnu boju.
Sve prema shemama iz projekta.
Sve detalje, radioničke nacrte, obrade i boje usuglasiti s projektantom.
|  | kom. | 1 |  | 0
2.
Nabava materijala, izrada i montaža obloge boka retro pulta s medijapanom d=19 mm.
Vanjski i cornji kraj izveden na polu "C" ili pod 45°.
Obloga je širine 70 cm, visine 82 cm, bojana i lakirana u crnu mat boju (boju nanositi u komori), sa svim potrebnim predradnjama.
Stavka uključuje dobavu i postavu alu cokla visine 10 cm, uvučenog od obloge 2 cm, razvijene dužine 260 cm.
Alu cokl je bojan i lakiran u crnu boju.
Sve prema shemama iz projekta.
Sve detalje, radioničke nacrte, obrade i boje usuglasiti s projektantom.
|  | kom. | 1 |  | 0
3.
Izrada, dobava i postava kutije za šljivovicu od medijapana 25x37 cm, dubine 25 cm.
Spojevi bočnih ploča sa donjom i gornjom pločom pod 45° (na špicaduru). Sa prednje strane ufrezati 5 mm za postavu stakla na bezbojni silikon. Sa gornje strane ufrezati 10x10 mm za postavu Alu profila sa led rasvjetom (profili i led posebno obračunati). Kutija mora imati leđa, odmaknuta od kraja za 2 cm radi postave na zid.
Za postavu na zid izraditi trokutaste letve, jednu na kutiji, jednu učvrstiti na zidu.
Sve komplet prema shemi iz projekta, bojano i lakirano u crnu boju (bojati u komori), sa svim potrebnim predradnjama.
Sve detalje, radioničke nacrte, obrade i boje usuglasiti s projektantom.
|  | kom. | 1 |  | 0
4.
Izrada, dobava i postava kutije za šljivovicu od medijapana 25x37 cm, dubine 25 cm.
Spojevi bočnih ploča sa donjom i gornjom pločom pod 45° (na špicaduru). Kutija mora imati leđa, odmaknuta od kraja za 2 cm radi postave na zid.
Za postavu na zid izraditi trokutaste letve, jednu na kutiji, jednu učvrstiti na zidu.
Sve komplet prema shemi iz projekta, bojano i lakirano u crnu boju (bojati u komori), sa svim potrebnim predradnjama.
Sve detalje, radioničke nacrte, obrade i boje usuglasiti s projektantom.
|  | kom. | 1 |  | 0
5.
Izrada, dobava i montaža obloge dijela zida od medijapana debljine 19 mm, površine 85x271 cm.
Obloga odmaknuta od zida 5 cm (sveukupno sa oblogom 7 cm), za postavu ovjesa.
Obloga se postavlja na zid postavom ovjesa u smislu trokutaste drvene letve dubine 5 cm. Letve se postavljaju na zid i na oblogu i to u cijeloj širini obloge na tri pozicije po visini.
Ovjes se za oblogu učvrščuje vijčano sa stražnje strane obloge, a na nosivi zid tiplama promjera 14 mm.
Gornji, donji i bočni rubovi obloge se zatvaraju blendom do nosivog zida, spoj s oblogom polu "C" ili pod 45°.
Blenda također od medijapana debljine 19 mm.
Sve komplet prema projektu, bojano i lakirano u mat crnu boju (bojati u komori), sa svim potrebnim predradnjama.
Sve detalje, radioničke nacrte, obrade i boje usuglasiti s projektantom.
|  | kom. | 1 |  | 0
6.
Izrada dobava i montaža biblioteke koja se sastoji dijelom od postojećih elemenata iz biblioteke Ive Brešana.
Izvesti novi hrastov okvir, od lamelirane hrasove daske sveukupne debljine 6 cm.
Visina okvira 410 cm, širina 150 cm, dubina 30 cm.
U bokove ufrezati postojeće Brešanove police (od postojeće biblioteke demontirati police i prilagoditi ih potrebnoj širini novog rješenja - uračunati prekrajanje po širini i dubini).
Sveukupno 12 polica po visini.
Okvir preko čeličnih "L" profila ovjesiti o nosivi zid radi smanjenja težine biblioteke na pod i radi opasnosti od prevrtanja. Svaki profil učvrstiti sa četiri samorezna vijka u okvir (ukrasna matica) promjera 16 mm, i tiplati u nosivi zid upotrebom dvokomponentne kemije ili tiple.
Postaviti bar 8 profila u okvir i zid. Profil od Fe lima debljine 5 mm, razvijene dužine 300mm, visine 150 mm.
Okvir lakiran mat bezbojnim lakom sa svim potrebnim predradnjama.
Sve detalje, radioničke nacrte, obrade i boje usuglasiti s projektantom.
|  | kom. | 1 |  | 0
7.
Izrada dobava i montaža biblioteke koja se sastoji dijelom od postojećih elemenata iz biblioteke Ive Brešana.
Izvesti novi hrastov okvir, od lamelirane hrasove daske sveukupne debljine 6 cm.
Visina okvira 224 cm, širina 100 cm, dubina 30 cm.
U bokove ufrezati postojeće Brešanove police (od postojeće biblioteke demontirati police i prilagoditi ih potrebnoj širini novog rješenja - uračunati prekrajanje po širini i dubini).
Sveukupno 6 polica po visini.
Okvir preko čeličnih "L" profila ovjesiti o nosivi zid. Svaki profil učvrstiti sa četiri samorezna vijka u okvir (ukrasna matica) promjera 16 mm, i tiplati u nosivi zid upotrebom dvokomponentne kemije ili tiple.
Postaviti bar 8 profila u okvir i zid. Profil od Fe lima debljine 5 mm, razvijene dužine 300mm, visine 150 mm.
Okvir lakiran mat bezbojnim lakom sa svim potrebnim predradnjama.
Sve detalje, radioničke nacrte, obrade i boje usuglasiti s projektantom.
|  | kom. | 1 |  | 0
8.
Izrada dobava i montaža biblioteke koja se sastoji dijelom od postojećih elemenata iz biblioteke Ive Brešana.
Izvesti novi hrastov okvir, od lamelirane hrasove daske sveukupne debljine 6 cm.
Visina okvira 131 cm, širina 100 cm, dubina 30 cm.
U bokove ufrezati postojeće Brešanove police (od postojeće biblioteke demontirati police i prilagoditi ih potrebnoj širini novog rješenja - uračunati prekrajanje po širini i dubini).
Sveukupno 3 polie po visini.
Okvir preko čeličnih "L" profila ovjesiti o nosivi zid radi smanjenja težine biblioteke na pod i radi opasnosti od prevrtanja. Svaki profil učvrstiti sa četiri samorezna vijka u okvir (ukrasna matica) promjera 16 mm, i tiplati u nosivi zid upotrebom dvokomponentne kemije ili tiple.
Postaviti bar 4 profila u okvir i zid. Profil od Fe lima debljine 5 mm, razvijene dužine 300mm, visine 150 mm.
Okvir lakiran mat bezbojnim lakom sa svim potrebnim predradnjama.
Sve detalje, radioničke nacrte, obrade i boje usuglasiti s projektantom.
|  | kom. | 1 |  | 0
9.
Izrada, dobava i montaža obloge dijela zida od medijapana debljine 19 mm, površine 165x271 cm.
Obloga odmaknuta od zida 8 cm (sveukupno sa oblogom 10 cm), za postavu ovjesa.
Obloga se postavlja na zid postavom ovjesa u smislu trokutaste drvene letve dubine 8 cm. Letve se postavljaju na zid i na oblogu i to u cijeloj širini obloge na tri pozicije po visini.
Ovjes se za oblogu učvrščuje vijčano sa stražnje strane obloge, a na nosivi zid tiplama promjera 14 mm.
Gornji i donji rubovi obloge se zatvaraju blendom do nosivog zida, spoj s oblogom polu "C" ili pod 45°.
Blenda također od medijapana debljine 19 mm.
Na pozicijama prema projektu ostaviti kvadratne otvore 21x21 cm (kom 3). Oko otvora izvesti otvorene kutije od medijapana, koja izlazi iz obloge 10 cm. Kutije moraju biti učvršćene na oblogu.
Sve komplet prema projektu, bojano i lakirano u mat crnu boju (bojati u komori), sa svim potrebnim predradnjama.
Sve detalje, radioničke nacrte, obrade i boje usuglasiti s projektantom.
|  | kom. | 1 |  | 0
10.
Izrada, dobava i montaža obloge dijela zida od medijapana debljine 19 mm, površine 100x55 cm.
Obloga odmaknuta od zida 8 cm (sveukupno sa oblogom 10 cm), za postavu ovjesa.
Obloga se postavlja na zid postavom ovjesa u smislu trokutaste drvene letve dubine 8 cm. Letve se postavljaju na zid i na oblogu i to u cijeloj širini obloge na dvije pozicije po visini.
Ovjes se za oblogu učvrščuje vijčano sa stražnje strane obloge, a na nosivi zid tiplama promjera 14 mm.
Na pozicijama prema projektu ostaviti kvadratne otvore 21x21 cm (kom 2). Oko otvora izvesti otvorene kutije od medijapana, koja izlazi iz obloge 10 cm. Kutije moraju biti učvršćene na oblogu.
Sve komplet prema projektu, bojano i lakirano u mat crnu boju (bojati u komori), sa svim potrebnim predradnjama.
Sve detalje, radioničke nacrte, obrade i boje usuglasiti s projektantom.
|  | kom. | 1 |  | 0
11.
Izrada, dobava i montaža obloge dijela zida od medijapana debljine 19 mm, površine 81x271 cm.
Obloga odmaknuta od zida 8 cm (sveukupno sa oblogom 10 cm), za postavu ovjesa.
Obloga se postavlja na zid postavom ovjesa u smislu trokutaste drvene letve dubine 8 cm. Letve se postavljaju na zid i na oblogu i to u cijeloj širini obloge na tri pozicije po visini.
Ovjes se za oblogu učvrščuje vijčano sa stražnje strane obloge, a na nosivi zid tiplama promjera 14 mm.
Gornji i donji rubovi obloge se zatvaraju blendom do nosivog zida, spoj s oblogom polu "C" ili pod 45°.
Blenda također od medijapana debljine 19 mm.
Na pozicijama prema projektu ostaviti kvadratne otvore za postavu "kutija" 15x30 cm (kom 2).
Stavka uključuje i izradu i montažu kutija dimenzije 15x30 cm, dubine 25 cm (kom. 2).
Spojevi bočnih ploča sa donjom i gornjom pločom pod 45° (na špicaduru). Kutija mora imati leđa, odmaknuta od kraja za 2 cm,
Vrata kutije (15x30 cm) izvedena pod 45° (na špicaduru), zaokretna.
CNC strojem izvesti ručkicu za otvaranje kutije u obliku slova "x", debljine 10mm, visine 35 mm.
Sve komplet prema projektu, bojano i lakirano u mat crnu boju, osim ručkice koja se boja u žutu boju (bojati u komori), sa svim potrebnim predradnjama.
Sve detalje, radioničke nacrte, obrade i boje usuglasiti s projektantom.
|  | kom. | 1 |  | 0
12.
Izrada, dobava i montaža obloge dijela zida od medijapana debljine 19 mm, površine 200x271 cm.
Obloga odmaknuta od zida 8 cm (sveukupno sa oblogom 10 cm), za postavu ovjesa.
Obloga se postavlja na zid postavom ovjesa u smislu trokutaste drvene letve dubine 8 cm. Letve se postavljaju na zid i na oblogu i to u cijeloj širini obloge na tri pozicije po visini.
Ovjes se za oblogu učvrščuje vijčano sa stražnje strane obloge, a na nosivi zid tiplama promjera 14 mm.
Gornji, donji i bočni rub obloge se zatvara blendom do nosivog zida, spoj s oblogom polu "C" ili pod 45°.
Blenda također od medijapana debljine 19 mm.
Na pozicijama prema projektu ostaviti kvadratne otvore 58x36 cm (kom 2).
Sve komplet prema projektu, bojano i lakirano u mat crnu boju (bojati u komori), sa svim potrebnim predradnjama.
Sve detalje, radioničke nacrte, obrade i boje usuglasiti s projektantom.
|  | kom. | 1 |  | 0
13.
Izrada i montaža kutije od oplemenjene bijele iverice debljine 18 mm dimenzije 35x35, dubine 35 cm.
Kutija se učvrščuje na CD knauf profil.
Sve detalje, radioničke nacrte, obrade i boje usuglasiti s projektantom.
|  | kom. | 1 |  | 0
14.
Izrada i montaža ostakljene zidne vitrine koja se sastoji od okvira od iverice obložene medijapanom debljine 6 mm.
Vitrina 65x136 cm, dubine 21 cm.
Leđa od medijapana odmaknuta od zida za montažu ovjesa, povezati se vijčano sa CD knauf profilima.
Stakleno krilo su od kaljenog stakla debljine 6 mm, dimenzije krila 65x136 cm.
Spoj s bokovima od iverala s "BLUM" spojnicama ili jednako vrijednim (kutno pričvršćivanje - staklo u nacrtu prelazi preko bokova), s vanjske strane vidljivom okruglom kapicom. Krilo tri spojnice po visini.
S donje strane krila izvesti mogućnost zaključavanja malom bravicom.
Sve komplet prema projektu, bojano i lakirano u mat crnu boju (bojati u komori), sa svim potrebnim predradnjama.
Sve detalje, radioničke nacrte, obrade i boje usuglasiti s projektantom.
|  | kom. | 1 |  | 0
15.
Izrada i montaža konzolnog pulta tlocrtne dimenzije 120 x 73-83 cm (zadnja strana zaobljena), sveukupne debljine 62 mm.
Pult je izrađen od smrekovog okvira 50x50 mm (po sredini ukruta), obloženog sa svih strana medijapanom debljine 6 mm. Sveukupna debljina pulta 62 mm.
Učvrščuje se sa zidom "L" profilima. Montaža prije postave knauf obloge.
Stavka uključuje izradu i postavu staklenog poklopca (kutije) tloctne dimenzije 90x40 cm, visine 10 cm.
Staklo kaljeno 4 mm debljine.
Sve komplet prema projektu, bojano i lakirano u mat crnu boju (bojati u komori), sa svim potrebnim predradnjama.
Sve detalje, radioničke nacrte, obrade i boje usuglasiti s projektantom.
|  | kom. | 1 |  | 0
16.
Izrada i montaža konzolnog pulta tlocrtne dimenzije 60 x 35 cm, sveukupne debljine 62 mm.
Pult je izrađen od smrekovog okvira 50x50 mm, obloženog sa svih strana medijapanom debljine 6 mm. Sveukupna debljina pulta 62 mm.
Učvrščuje se sa zidom "L" profilima. Montaža prije postave knauf obloge.
Stavka uključuje izradu i postavu staklenog poklopca (kutije) tloctne dimenzije 20x20 cm, visine 10 cm.
Staklo kaljeno 3 mm debljine.
Sve komplet prema projektu, bojano i lakirano u mat crnu boju (bojati u komori), sa svim potrebnim predradnjama.
Sve detalje, radioničke nacrte, obrade i boje usuglasiti s projektantom.
|  | kom. | 1 |  | 0
17.
Izrada i montaža konzolnog pulta tlocrtne dimenzije 85x55 cm, sveukupne debljine 62 mm.
Pult je izrađen od smrekovog okvira 50x50 mm (ukruta po sredini), obloženog sa svih strana medijapanom debljine 6 mm. Sveukupna debljina pulta 62 mm.
Učvrščuje se sa zidom "L" profilima. Montaža prije postave knauf obloge.
Sve komplet prema projektu, bojano i lakirano u mat crnu boju (bojati u komori), sa svim potrebnim predradnjama.
Sve detalje, radioničke nacrte, obrade i boje usuglasiti s projektantom.
|  | kom. | 1 |  | 0
18.
Dobava i postava ploče od iverice debljine 25 mm, kao podnica prostoru niše. Rubne ABS trake debljine 2 mm obavezne. Postavlja se na već pripremljenu podkonstrukciju.
Iverica i traka je u crnoj boji.
Ploča je nepravilnog trapezastog oblika.
|  | m² | 2.5 |  | 0
19.
Izrada i montaža klupčice od medijapana (poklopnica kutije fan coilera) debljine 25 mm, bojanog i lakiranog u bijelu boju, sa svim uobičajenim predradnjama (bojati u komori).
Klupčica je tlocrtno oblika trapeza.
Stavka uključuje otvor po sredini klupčice (100x15 cm), te umetanje limene mreže obojane u bijelu boju.
Vanjski rub obraditi na "C",
Sve prema shemi iz projekta.
| dim. 128-150 x 50 cm | kom. | 2 |  | 0
| dim. 155-178 x 50 cm | kom. | 4 |  | 0
20.
Izrada i dostava klupe tlocrtne dimenzije 180 x 45 cm (sjedište 160x45 cm), s bočnim stranicama pod kutem.
Visina klupe 45 cm.
Klupa je baze od pune smreke presjeka 440x40 mm, obložene medijapanom od 6 mm.
S donje strane sjedišta postaviti dvije letve od crne oplemenjene iverice (crne ABS trake od 2 mm s donje, vidljive strane letve).
Komplet bojano i lakirano u mat crnu boju sa svim uobičajenim predradnjama.
Sve prema projektu i shemama.
|  | kom. | 2 |  | 0
21.
Izrada, dobava i montaža zidnog reljefnog panela koji se sastoji od pet dijelova, četiri fiksna i jednog s ladicama.
Izrađuje se od medijapana d=19 mm.
Fiksni dio 1:
Reljefnu oblogu čine kockasta polja 17x17 cm, koja su različito odmaknuta od obloge zida (od 7 do 17 cm), sve prema shemi i prikazu u projektu..
Sveukupna dimenzija reljefne obloge 119x102 cm, a sastoji se od 42 polja (6 redova po sedam polja).
Komplet bojano i lakirano u mat crnu boju sa svim uobičajenim predradnjama.
Fiksni dio 1:
Reljefnu oblogu čine kockasta polja 17x17 cm, koja su različito odmaknuta od obloge zida (od 7 do 17 cm), sve prema shemi i prikazu u projektu..
Sveukupna dimenzija reljefne obloge 119x102 cm, a sastoji se od 42 polja (6 redova po sedam polja).
Obloga se postavlja na zid postavom ovjesa u smislu trokutaste drvene letve dubine 8 cm. Letve se postavljaju na zid i na oblogu i to u cijeloj širini obloge na dvije pozicije po visini.
Ovjes se za oblogu učvrščuje vijčano sa stražnje strane obloge, a na nosivi zid tiplama promjera 14 mm.
Gornji, donji i bočni rubovi obloge se zatvara blendom do nosivog zida, spoj s oblogom polu "C" ili pod 45°.
Blenda također od medijapana debljine 19 mm.
Komplet bojano i lakirano u mat crnu boju sa svim uobičajenim predradnjama.
Fiksni dio 2:
Reljefnu oblogu čine kockasta polja 17x17 cm, koja su različito odmaknuta od obloge zida (od 7 do 17 cm), sve prema shemi i prikazu u projektu..
Sveukupna dimenzija reljefne obloge 17x136 cm, a sastoji se od 8 polja (8 redova po jedno polje).
Obloga se postavlja na zid postavom ovjesa u smislu trokutaste drvene letve dubine 8 cm. Letve se postavljaju na zid i na oblogu i to u cijeloj širini obloge na dvije pozicije po visini.
Ovjes se za oblogu učvrščuje vijčano sa stražnje strane obloge, a na nosivi zid tiplama promjera 14 mm.
Bočni rubovi obloge se zatvaraju blendom do nosivog zida, spoj s oblogom polu "C" ili pod 45°.
Blenda također od medijapana debljine 19 mm.
Komplet bojano i lakirano u mat crnu boju sa svim uobičajenim predradnjama.
Fiksni dio 3:
Reljefnu oblogu čine kockasta polja 17x17 cm, koja su različito odmaknuta od obloge zida (od 7 do 17 cm), sve prema shemi i prikazu u projektu..
Sveukupna dimenzija reljefne obloge 17x136 cm, a sastoji se od 8 polja (8 redova po jedno polje).
Obloga se postavlja na zid postavom ovjesa u smislu trokutaste drvene letve dubine 8 cm. Letve se postavljaju na zid i na oblogu i to u cijeloj širini obloge na dvije pozicije po visini.
Ovjes se za oblogu učvrščuje vijčano sa stražnje strane obloge, a na nosivi zid tiplama promjera 14 mm.
Bočni rubovi obloge se zatvaraju blendom do nosivog zida, spoj s oblogom polu "C" ili pod 45°.
Blenda također od medijapana debljine 19 mm.
Komplet bojano i lakirano u mat crnu boju sa svim uobičajenim predradnjama.
Fiksni dio 4:
Reljefnu oblogu čine kockasta polja 17x17 cm, koja su različito odmaknuta od obloge zida (od 7 do 17 cm), sve prema shemi i prikazu u projektu..
Sveukupna dimenzija reljefne obloge 119x34 cm, a sastoji se od 14 polja (2 reda po sedam polja).
Obloga se postavlja na zid postavom ovjesa u smislu trokutaste drvene letve dubine 8 cm. Letve se postavljaju na zid i na oblogu i to u cijeloj širini obloge na dvije pozicije po visini.
Ovjes se za oblogu učvrščuje vijčano sa stražnje strane obloge, a na nosivi zid tiplama promjera 14 mm.
Gornji, donji i bočni rubovi obloge se zatvara blendom do nosivog zida, spoj s oblogom polu "C" ili pod 45°.
Blenda također od medijapana debljine 19 mm.
Komplet bojano i lakirano u mat crnu boju sa svim uobičajenim predradnjama.
Dio s ladicama 5:
Sastoji se od ploče od medijapana dimenzije 85x136 cm, debljine 19 mm.
Ploča se direktno tipla na zid.
Na ploču su učvrščene konzolno podnice ladica (kutijica) dimenzije 13x13 cm, debljine 19 mm.
Na podnice se postavlja okov ladice i ladica u koju je upuštena podnica. Dimenzija ladice 17x17x17 cm.
Sveukupno 40 ladica.
Komplet bojano i lakirano u mat crnu boju sa svim uobičajenim predradnjama.
|  | kom. | 1 |  | 0
|  | UKUPNO: |  |  | 0
I | RUŠENJA I DEMONTAŽE |  |  |  | 0
II | ZIDARSKI RADOVI |  |  |  | 0
IV | GIPSKARTONSKI RADOVI |  |  |  | 0
VI | BRAVARSKI RADOVI |  |  |  | 0
VIII | STOLARKI RADOVI |  |  |  | 0
|  | UKUPNO: |  |  | 0
A1) EL. INSTALACIJA JAKE STRUJE
1.PRIPREMNI RADOVI
Red. br. |  |  |  | jed. mjere | količina | jedinično bez PDV (kn) | ukupno bez PDV (kn)
OPIS
1 | Pregled gradilišta, upoznavanje izvođača s projektnom dokumentacijom, dogovor s predstavnikom investitora o dinamici izvođenja radova |  |  | kompl. | 1 |  | 0
2 | Demontaža postojećih rasvjetnih tijela te ostalih dijelova postojeće el. instalacije: kabela, sklopki i razvodnih kutija. |  |  | kompl. | 1 |  | 0
| UKUPNO : | [5 empty] | 0
2.RAZVODNI ORMARI
Red. br. |  |  |  | jed. mjere | količina | jedinično bez PDV (kn) | ukupno bez PDV (kn)
OPIS
2 | Razvodni ormar =RO2 |  |  | kompl | 1 |  | 0
Dobava i montaža nadžbuknog razvodnog ormara .Ormar je sastavljen od:
| Nadžbukni elektro ormarić 36 mj. tip kao VA36B Hager sa vratima ili jednako vrijedan | 1 | kom
| 1-polni automatski instalacijski prekidač Un=400 V, 50 Hz, In=25 A, nazivne granične prekidne moći 10 kA (prema IEC 947-2), "C" karakteristike, tip kao C60N Schneider ili jednako vrijedan | 2 | kom
| 1-polni odvodnik prenapona, klase C | 2 | kom
| 2-polna diferencijalna strujna zaštitna sklopka, tip kao ID 40A/0,03A Schneider ili jednako vrijedan | 1 | kom
| 1-polni automatski instalacijski prekidač Un=400 V, 50 Hz, In=16 A, nazivne granične prekidne moći 10 kA (prema IEC 947-2), "B" karakteristike, tip kao C60N Schneider ili jednako vrijedan | 2 | kom
| 1-polni automatski instalacijski prekidač Un=400 V, 50 Hz, In=10 A, nazivne granične prekidne moći 10 kA (prema IEC 947-2), "B" karakteristike, tip kao C60N Schneider ili jednako vrijedan | 4 | kom
| Dobava, motaža i spajanje DALIeco kontrolera. Rasvjetni upravljač, omogućuje spajanje do 4DALIeco LS/PD ili 6 DALI LS/PD LI senzora, moguća prilagodba pojedinačnih parametara pomoću IR daljinskog upravljača. Nazivni napon: 230V Mrežna frekvencija: 50-60 Hz Snaga sustava: 4W Dimenzije: 118x30x21 mm IP zaštita: 20 | 4
| Ostali neimenovani materijal, uvodnice, redne stezaljke, sabirnice nule i zemlje, ožičenje, vijci, nosači, bravice, izolacije, natpisi završetaka kabela, natpisne ploče i sl. | 1 | kompl
3 | Razvodni ormar =RO1 |  |  | kompl | 1 |  | 0
| 1-polni automatski instalacijski prekidač Un=400 V, 50 Hz, In=25 A, nazivne granične prekidne moći 10 kA (prema IEC 947-2), "C" karakteristike, tip kao C60N Schneider ili jednako vrijedan | 2 | kom
| 1-polni odvodnik prenapona, klase C | 2 | kom
| 2-polna diferencijalna strujna zaštitna sklopka, tip kao ID 40A/0,03A Schneider ili jednako vrijedan | 1 | kom
| 1-polni automatski instalacijski prekidač Un=400 V, 50 Hz, In=10 A, nazivne granične prekidne moći 10 kA (prema IEC 947-2), "B" karakteristike, tip kao C60N Schneider ili jednako vrijedan | 4 | kom
| Ostali neimenovani materijal, uvodnice, redne stezaljke, sabirnice nule i zemlje, ožičenje, vijci, nosači, bravice, izolacije, natpisi završetaka kabela, natpisne ploče i sl. |  | kompl
| UKUPNO : | [5 empty] | 0
3. KABELI, KANALI, INST.CIJEVI
Red. br. |  |  |  | jed. mjere | količina | jedinično bez PDV (kn) | ukupno bez PDV (kn)
OPIS
4 | Dobava i polaganje kabela PP-Y 3 x 2,5 ; 1kV. Stavka uključuje uvlačenje kabela u pvc cijevi, odnosno polaganje kabela na metalne trase ili u izrađene šliceve u zidu i izradu svih spojeva. |  |  | m | 70 |  | 0
5 | Dobava i polaganje kabela PP-Y 3 x 1,5 ; 1kV. Stavka uključuje uvlačenje kabela u pvc cijevi, odnosno polaganje kabela na metalne trase ili u izrađene šliceve u zidu i izradu svih spojeva. |  |  | m | 250 |  | 0
6 | Dobava i polaganje kabela PP-Y 5 x 1,5 ; 1kV. Stavka uključuje uvlačenje kabela u pvc cijevi, odnosno polaganje kabela na metalne trase ili u izrađene šliceve u zidu i izradu svih spojeva. |  |  | m | 120 |  | 0
8 | Dobava i polaganje vodiča P/F 6 |  |  | m | 20 |  | 0
| UKUPNO: | [5 empty] | 0
5. OSTALI MATERIJAL
Red. br. |  |  |  | jed. mjere | količina | jedinično bez PDV (kn) | ukupno bez PDV (kn)
OPIS
1 | Dobava i montaža seta za p/ž ugradnju a sastoji se od jednog modula bijele šuko utičnice s neprozirnim poklopcem, 16 A, 250V, tip kao TEM ili jednako vrijedan. Stavka uključuje p/ž instalacijsku kutiju, bijeli okvir, ostali pribor potreban za montažu. |  |  | kom | 15 |  | 0
2 | Dobava i montaža seta za p/ž ugradnju a sastoji se od jednog modula bijele šuko utičnice, 16 A, 250V, tip kao TEM ili jednako vrijedan. Stavka uključuje p/ž instalacijsku kutiju, bijeli okvir, ostali pribor potreban za montažu. |  |  | kom | 15 |  | 0
15 | Ostali sitni spojni i montažni materijal |  |  | kompl. | 1 |  | 0
16 | Ispitivanje i mjerenje električnih instalacija, te izrada ispitnih mjernih protokola od strane ovlaštene osobe. Stavka uključuje: -mjerenje otpora izolacije -kontrola efikasnosti zaštite od previsokog napona dodira -ispitivanje neprekidnosti zaštitnog vodiča -funkcionalno ispitivanje |  |  | kompl. | 1 |  | 0
| UKUPNO | [5 empty] | 0
6.GRAĐEVINSKI RADOVI - JAKA STRUJA
Red. br. |  |  |  | jed. mjere | količina | jedinično bez PDV (kn) | ukupno bez PDV (kn)
OPIS
4 | Izrada šliceva u zidovima, podovima, stropovima i ostali radovi potrebni za polaganje kabela odnosno cijevi |  |  | kompl. | 1 |  | 0
5 | Obrada zidova, podova i stropova (žbukanje, gipsanje) nakon polaganja kabela, odnosno cijevi. Stavka uključuje sav materijal potreban za obradu zidova, podova i stropova. |  |  | kompl. | 1 |  | 0
6 | Probijanje rupa kroz zidove, odnosno podove, odvoz viška materijala |  |  | kompl. | 1 |  | 0
| UKUPNO: | [5 empty] | 0
A2) EL. INSTALACIJA SLABE STRUJE
7.MULTIMEDIJSKA INSTALACIJA
Red. br. |  |  |  | jed. mjere | količina | jedinično bez PDV (kn) | ukupno bez PDV (kn)
OPIS
1 | LED LCD 27" "multitouch" ekran osjetljiv na dodir Okvir u ravnini s ekranom Istovremeno aktivne točke: min 10 Dimenzije ekrana: min 59 x 33 cm Rezolucija: min Full HD 1920 x 1080 Kut vidljivosti: min 178° x 178° (mogučnost rada u portrait modu sa jednakim karakteristikama) Tehnologija: IPS ili jednakovrijedna Otporna staklena površina ekrana Video ulazi: min F-D15, HDMI i Display Port Stereo zvučnici min 2x 2W Dimenzije: max 675 mm x 420 mm x 50 mm Ekran bez standardnog okvira za jednostavnu instalaciju u ravnini s podlogom Standardni razmak utora za nosače Ugrađena WEB kamera i mikrofon |  |  | kom | 2 |  | 0
2 | Multimedijalno računalo - Mini PC - za ugradnju na ekran Procesor: min i5 Radna memorija: min 8GB Memorija: min 60GB SSD OS: Windows Minijaturnih dimenzija, max 120 x 120 x 50 mm Izlaz za najmanje 2 ekrana: DP, HDMI ili DVI i audio izlaz Mrežna kartica |  |  | kom | 2 |  | 0
3 | Lagane stereo slušalice Dinamičke otvorene slušalice Osjetljivost: min 113dB Okvir od nehrđajučeg čelika Plastične šalice za uši iz higijenskih razloga Priključni kabel: najmanje 1,5m Komplet sa zidnim nosačem i sustavom za uvlačenje kabela iza zidne obloge |  |  | kom | 2 |  | 0
4 | Instalacijski tablet Integrirani video ekran s Android ili Windows sustavom Namjena za rad u režimu 24/7 LCD ekran dimenzije: 7" +/-5% Rezolucije najmanje 1024 x 600 Svjetlina: najmanje 240 cd/m2 Multitouch u min. 5 točaka Napajanje: POE LAN priključak Ulazi/Izlazi: USB, Micro USB, HDMI Zvučnik: najmanje 2x3W SD čitač "Podržava video: najmanje MKV, TS, FLV, AVI, VOB, MPG, DAT, ASF, RM, MOV, 3GP, MP4, WMV Podržava audio: najmanje MP2, MP3, WMA, WAV, AAC, OGG, ASF" Mogućnost montaže VESA standard Dimenzije: najviše 190 x 120 x 25 mm Predviđen za ugradnju u kutije eksponata, sa mogućnošću jedostavnog upravljanja putem tipkala |  |  | kom | 4 |  | 0
5 | Mrežna HD kamera - PoE HD kamera sa imotoriziranim objektivom: 2.8-12mm Napajanje: PoE Rezolucija 3840 × 2160 Komplet sa zidnim nosačem Streaming: 8MP/ 6MP/ 5MP(1~20fps) |  |  | kom | 1 |  | 0
6 | Ogledalo sa povećalom Faktor povećanja min. 30x Promjer maks. 18 cm Sa rasvjetnim prstenom te mogućnošću regulacije intenziteta Predviđeno za ugradnju u kutiju eksponata |  |  | kom | 1 |  | 0
7 | Izrada multimedijelnih aplikacija eksponata Aplikacija za pregledavanje slika za tablet Aplikacija za pregledavanje video zapisa za tablet Aplikacija za stream-ing kamera za tablet Aplikacija za pregled AV sadržaja na Touch screen-u |  |  | kom | 1 |  | 0
8 | Instalacija, montaža i povezivanje opreme sistemsku integraciju od strane osposobljenog tima instalatera/montažera montaža opreme, polaganje napojnih i upravljačkih kabela programiranja sustava konfiguracije opreme testiranje sustava izrade izvedbene dokumentacije izrade korisničkih uputa Stavka uključuje sav instalacijski materijal potreban za potpunu funkcionalnost sustava |  |  | kom | 1 |  | 0
11 | Dobava i polaganje kabela S/FTP Cat6a. Stavka uključuje uvlačenje kabela u pvc cijevi ili u izrađene šliceve u zidu i izradu svih spojeva. |  |  | m | 15 |  | 0
| UKUPNO: | [5 empty] | 0
8. GRAĐEVINSKI RADOVI -SLABA STRUJA
Red. br. |  |  |  | jed. mjere | količina | jedinično bez PDV (kn) | ukupno bez PDV (kn)
OPIS
4 | Izrada šliceva u zidovima, podovima, stropovima i ostali radovi potrebni za polaganje kabela odnosno cijevi |  |  | kompl. | 1 |  | 0
5 | Obrada zidova, podova i stropova (žbukanje, gipsanje) nakon polaganja kabela, odnosno cijevi. Stavka uključuje sav materijal potreban za obradu zidova, podova i stropova. |  |  | kompl. | 1 |  | 0
8 | Odvoz viška materijala |  |  | kompl. | 1 |  | 0
| UKUPNO: | [5 empty] | 0
REKAPITULACIJA
| A1) EL. INSTALACIJA JAKE STRUJE |  |  |  |  | Ukupno bez PDV (kn)
1. | 1.PRIPREMNI RADOVI | [5 empty] | 0
2. | 2.RAZVODNI ORMARI | [5 empty] | 0
3. | 3. KABELI, KANALI, INST.CIJEVI | [5 empty] | 0
5. | 5. OSTALI MATERIJAL | [5 empty] | 0
6. | 6.GRAĐEVINSKI RADOVI - JAKA STRUJA | [5 empty] | 0
A2) EL. INSTALACIJA SLABE STRUJE
7. | 7.MULTIMEDIJSKA INSTALACIJA | [5 empty] | 0
9. | 8. GRAĐEVINSKI RADOVI -SLABA STRUJA | [5 empty] | 0
| SVEUKUPNO (bez PDV): | [5 empty] | 0
| GRAĐEVINSKI, OBRTNIČKI RADOVI I OPREMA |  |  |  | 0
| ELEKTROINSTALACIJE S MULTIMEDIJOM |  |  |  | 0
| SVEUKUPNO: |  |  |  | 0
| PDV: |  |  |  | 0
| SVEUKUPNO S PDV-om: |  |  |  | 0
IZRADIO: 25,4 MM D.O.O. ŠIBENIK